## Sheet2
Id | Designator | Package | Quantity | Designation | Supplier and ref | Column1 | _1
1 | J2 | PinSocket_2x20_P2.54mm_Vertical | 1 | Conn_02x20_Odd_Even
2 | R16,R17 | R_0603_HandSoldering | 2 | 1.5
3 | R19,R18 | R_0402 | 2 | 0
4 | C1 | C_1206_3216Metric_Pad1.42x1.75mm_HandSolder | 1 | 100u
5 | C2,C3,C4,C5,C8,C9,C16,C26,C27 | C_0603_1608Metric_Pad1.05x0.95mm_HandSolder | 9 | 10u
6 | C6,C7 | C_0603_1608Metric_Pad1.05x0.95mm_HandSolder | 2 | 33p
7 | C10,C11,C12,C13,C14,C15,C24,C25 | C_0603_1608Metric_Pad1.05x0.95mm_HandSolder | 8 | 0.1u
8 | C17 | C_0603_1608Metric_Pad1.05x0.95mm_HandSolder | 1 | 1000p
9 | C18,C21 | C_0603_1608Metric_Pad1.05x0.95mm_HandSolder | 2 | 22p
10 | C19,C20 | C_0603_1608Metric_Pad1.05x0.95mm_HandSolder | 2 | 220p
11 | C22,C23 | C_0603_1608Metric_Pad1.05x0.95mm_HandSolder | 2 | 100p
12 | J1 | BarrelJack_CUI_PJ-102AH_Horizontal | 1 | Barrel_Jack_Switch
13 | J3 | PinHeader_1x10_P2.54mm_Vertical | 1 | Connector_01x10
14 | J4,J5 | TerminalBlock_TE_282834-2_1x02_P2.54mm_Horizontal | 2 | Screw_Terminal_01x02
15 | L1,L2 | L_0603_1608Metric_Pad1.05x0.95mm_HandSolder | 2 | 560n
16 | R1,R2,R10,R11,R18,R19 | R_0603_1608Metric_Pad1.05x0.95mm_HandSolder | 6 | 0
17 | R3,R4,R5,R20,R21,R22,R23 | R_0603_1608Metric_Pad1.05x0.95mm_HandSolder | 7 | 10k
18 | R6 | R_0603_1608Metric_Pad1.05x0.95mm_HandSolder | 1 | 1k
19 | R7 | R_0603_1608Metric_Pad1.05x0.95mm_HandSolder | 1 | 1.6k
20 | R8,R9 | R_0603_1608Metric_Pad1.05x0.95mm_HandSolder | 2 | 1.5
21 | R12,R13,R14,R15 | R_0603_1608Metric_Pad1.05x0.95mm_HandSolder | 4 | 100k
22 | R16,R17 | R_0603_1608Metric_Pad1.05x0.95mm_HandSolder | 2 | 1M
23 | TP3,TP4 | TestPoint_Pad_2.0x2.0mm | 2 | TestPoint
24 | U1 | SOT-23-5 | 1 | MIC5225-3.3V
25 | U2 | HVQFN40-6X6 | 1 | PN532
26 | U3,U4 | QFN50P300X300X80-17N | 2 | MAX98357
27 | Y1 | OSCCC500X320X105N | 1 | Oscillator
28 | TP1,TP2,TP5,TP6,TP7,TP8 | TestPoint_Keystone_5019_Minature | 6 | TestPoint
29 | MK1,MK2,MK3,MK4 | MountingHole_2.7mm_M2.5 | 4 | M2.5
68